## Sheet1
《运动损伤》课程教学仪器采购需求参数
名称 | 品牌型号 | 需求参数 |  | 能否响应 | 数量 | 最高限单价（元） | 最高限总价（元） | 单价报价（元） | 总价报价（元）
便携式骨关节功能辅助评估系统 | 品牌：WISDOM SPORT 型号： W-RO | 技术参数 | 1.系统可外接多类型摄像机接收实时视频流，采集运动视频，支持多台摄像机记录、音频触发以及延时捕捉等 | 必填 | 1 | 40000 | 40000 | 必填 | 必填
|  |  | 2.测量脊柱、肩关节、肘关节、腕关节、髋关节、膝关节、踝关节等关节活动范围 | 必填
|  |  | 3.可叠加多个视频，追踪视频中单点、多点的运动轨迹，对运动距离、速度以及角度进行测量 | 必填
|  |  | 4.测试范围：0-360° | 必填
|  |  | 5.测试轴向：3轴 | 必填
|  |  | 6.传感器内置加速度、角速度、磁力计 | 必填
|  |  | 7.可测量屈伸、内收外展、旋转等关节活动度 | 必填
|  |  | 8.提供多种视频注解工具，如标签、直线、曲线、箭头、手绘和矩形框等 | 必填
|  |  | 9.分辨率：0.1° | 必填
|  |  | 10.准确度：±1% | 必填
|  |  | 11.采样率：≥20Hz | 必填
|  |  | 12.续航：≥10h | 必填
|  |  | 13.储存容量：≥180个测试结果 | 必填
|  |  | 14.语音提示开始结束 | 必填
|  |  | 15.支持AVI、MOV、MKV等几乎所有视频文件格式，可对视频进行逐帧播放并定制化分析画图 | 必填
|  |  | 16.可视化呈现分析结果，如轨迹图、角度图、角角图等，也可将分析结果导出为电子表格数据，以便作进一步处理 | 必填
|  | 服务要求 | 1.质保需求：提供售后服务承诺及质量期限，符合国家质量标准及原厂技术规范。 | 必填
|  |  | 2.供货需求：询价完成后15个工作日内供货 | 必填
|  |  | 3.维保需求：3个工作日内及时响应 | 必填
便携式肌肉功能辅助评估系统 | 品牌：WISDOM SPORT 型号： W-sport | 技术参数 | 1.实时无线采集肌氧、总血红蛋白、氧合血红蛋白、氧离血红蛋白、心率、能量消耗、核心温度、肌力、力曲线等指标 | 必填 | 1 | 47000 | 47000 | 必填 | 必填
|  |  | 2.精准度：±1% | 必填
|  |  | 3.测量深度：0-40mm | 必填
|  |  | 4.无线传输：可通过蓝牙、ANT+等无线传输至中央机 | 必填
|  |  | 5.储存容量：大于等于200次测试 | 必填
|  |  | 6.测量范围：0-100% | 必填
|  |  | 7.光源：发光二极管，波长780mm-850mm | 必填
|  |  | 8.实时测量显示肌力、测量峰力值、平均肌力、到达峰值时间 | 必填
|  |  | 9.量程：0-1300N | 必填
|  |  | 10.采样率：≥10Hz | 必填
|  |  | 11.续航：12h | 必填
|  |  | 12.传输距离：≥15m | 必填
|  |  | 13.持续采集时间：可通过软件选择1、5、20、50、100min等 | 必填
|  |  | 14.可编辑测试方案，软件自动计算平均值、最大值、到达峰值时间、肌力曲线等 | 必填
|  |  | 15.可预览、下载、导出csv原始数据和时间-肌力曲线，支持txt、excel等原始数据导出 | 必填
|  |  | 16.软件支持中文界面操作，可分析最大值、最小值、delta值、静息水平、热身水平、生理信号变化率、50%变化率时间、超量恢复水平等，并可任意选择区间分析，并一键导出报告 | 必填
|  |  | 17.SDK开放，可兼容第三方设备 | 必填
|  | 服务要求 | 1.质保需求：提供售后服务承诺及质量期限，符合国家质量标准及原厂技术规范。 | 必填
|  |  | 2.供货需求：询价完成后15个工作日内供货 | 必填
|  |  | 3.维保需求：3个工作日内及时响应 | 必填
合计 | [6 empty] | 87000 | —— | ——